## CS
| 15 | 14 | 13 | 12 | 11 | 10 | 9 | 8 | 7 | 6 | 5 | 4 | 3 | 2 | 1 | 0
FFFF | 1 | 1 | 1 | 1 | 1 | 1 | 1 | 1 | 1 | 1 | 1 | 1 | 1 | 1 | 1 | 1 | #2
E000 | 1 | 1 | 1 | 0 | 0 | 0 | 0 | 0 | 0 | 0 | 0 | 0 | 0 | 0 | 0 | 0
DFFF | 1 | 1 | 0 | 1 | 1 | 1 | 1 | 1 | 1 | 1 | 1 | 1 | 1 | 1 | 1 | 1 | #3 / #4
D000 | 1 | 1 | 0 | 1 | 0 | 0 | 0 | 0 | 0 | 0 | 0 | 0 | 0 | 0 | 0 | 0
BFFF | 1 | 0 | 1 | 1 | 1 | 1 | 1 | 1 | 1 | 1 | 1 | 1 | 1 | 1 | 1 | 1 | #2
A000 | 1 | 0 | 1 | 0 | 0 | 0 | 0 | 0 | 0 | 0 | 0 | 0 | 0 | 0 | 0 | 0
7FFF | 0 | 1 | 1 | 1 | 1 | 1 | 1 | 1 | 1 | 1 | 1 | 1 | 1 | 1 | 1 | 1 | #2
6000 | 0 | 1 | 1 | 0 | 0 | 0 | 0 | 0 | 0 | 0 | 0 | 0 | 0 | 0 | 0 | 0
3FFF | 0 | 0 | 1 | 1 | 1 | 1 | 1 | 1 | 1 | 1 | 1 | 1 | 1 | 1 | 1 | 1 | #1 / #2
2000 | 0 | 0 | 1 | 0 | 0 | 0 | 0 | 0 | 0 | 0 | 0 | 0 | 0 | 0 | 0 | 0 |  | Ports | A15 A14 !A13 A12
1FFF | 0 | 0 | 0 | 1 | 1 | 1 | 1 | 1 | 1 | 1 | 1 | 1 | 1 | 1 | 1 | 1 | #1 | RAM | A13
0 | 0 | 0 | 0 | 0 | 0 | 0 | 0 | 0 | 0 | 0 | 0 | 0 | 0 | 0 | 0 | 0 |  | ROM | !A15 !A14

## new map
| OUT PORT | 0xFFFF
0xFFF0
| IN PORT | 0xFFEF
0xFFE0 |  |  | cs = A15 A14 A13 A12 A11 A10
free
| RAM | 0x5FFF
cs = !A15 A14 !A13
0x4000
| ROM | 0x3FFF
cs = !A15 !A14
0x0000

## Assembly
Intrução | Controlo
| nRD | nWRH | nWRL | Address | Data
push r1 | 0 | 1 | 1 | 0x0012 | 0x2401
| 1 | 0 | 0 | 0x3FFE | 0x0012
ldr r1, [r2, #2] | 0 | 1 | 1 | 0x0014 | 0x00A1
| 0 | 1 | 1 | 0x3FFE | conf
add r0, r2, #1 | 0 | 1 | 1 | 0x0016 | 0xA0A0
strb r3, [r2,#5] | 0 | 1 | 1 | 0x0018 | 0x2AA3
| 1 | 1 | 0 | 0x4001 | HZ
ldr r4, value | 0 | 1 | 1 | 0x001A | 0x0C24
| 0 | 1 | 1 | 0x0022 | 0x0022
ldrb r5, [r6, #0] | 0 | 1 | 1 | 0x001C | 0x0865
| 0 | 1 | 1 | 0xBFFE | 0x0012
b. | 0 | 1 | 1 | 0x001E | 0x5BFF
value |  |  |  | 0x0020 | 0x0022
value1 |  |  |  | 0x0022 | 0x0024
value2 |  |  |  | 0x0024 | 0x1342